## Лист1 (2)
Администрация Алейского района района
Ведомость объёмов работ
Выполнение работ по ремонту унично-дорожной сети в Южной зоне Алтайского края
№ п/п | Наименование работ | Единица изерений | Объем работ
1 | 2 | 3 | 4
Ремонт улично-дорожной сети с. Вавилон Алейского района Алтайского края
Ремонт подъезда к ул. Школьная (135 м)
1 | Срезка поверхностного слоя асфальтобетонных дорожных покрытий с применением импортных фрез при ширине фрезерования до 2200 мм, толщина слоя до 5 см | 100м2 | 5.4
2 | Лом асфальтобетона | т | 53.46
3 | Перевозка грузов автомобилями-самосвалами грузоподъемностью 10 т работающих вне карьера на расстояние: I класс груза до 10 км | т | 53.46
4 | Розлив вяжущих материалов | т | 0.43
| Битумная эмульсия | т | 0.4429
5 | Устройство выравнивающего слоя из асфальтобетонной смеси: с применением укладчиков асфальтобетона | 100 т | 0.6534
| Смеси асфальтобетонные дорожные, аэродромные и асфальтобетон (горячие для пористого асфальтобетона щебеночные и гравийные), | т | 65.9934
6 | Срезка поверхностного слоя асфальтобетонных дорожных покрытий с применением импортных фрез при ширине фрезерования до 2200 мм, толщина слоя до 5 см | 100 м2 | 2.8
7 | Лом асфальтобетона | т | 27.72
8 | Перевозка грузов автомобилями-самосвалами грузоподъемностью 10 т работающих вне карьера на расстояние: I класс груза до 10 км | т | 27.72
9 | Розлив вяжущих материалов | т | 0.22
| Битумная эмульсия | т | 0.2266
10 | Устройство выравнивающего слоя из асфальтобетонной смеси: с применением укладчиков асфальтобетона | 100 т | 0.3388
| Смеси асфальтобетонные дорожные, аэродромные и асфальтобетон (горячие для пористого асфальтобетона щебеночные и гравийные), марка: II | т | 34.2188
11 | Укрепление обочин щебнем толщиной 10 см | 1000м2 | 0.159
| Смеси готовые щебеночно-песчаные (ГОСТ 25607-2009) номер: С5, размер зерен 0-40 мм | м3 | 14.0238
Ремонт ул. Комсомольская (1100 м)
1 | Срезка поверхностного слоя асфальтобетонных дорожных покрытий с применением импортных фрез при ширине фрезерования до 2200 мм, толщина слоя до 5 см | 100м2 | 13.8
2 | Лом асфальтобетона | т | 136.6
3 | Перевозка грузов автомобилями-самосвалами грузоподъемностью 10 т работающих вне карьера на расстояние: I класс груза до 10 км | т | 136.6
4 | Розлив вяжущих материалов | т | 1.1033
| Битумная эмульсия | т | 1.1363
5 | Устройство выравнивающего слоя из асфальтобетонной смеси: с применением укладчиков асфальтобетона | 100 т | 1.6647
| Смеси асфальтобетонные дорожные, аэродромные и асфальтобетон (горячие для пористого асфальтобетона щебеночные и гравийные), марка: II | т | 168.135
6 | Срезка поверхностного слоя асфальтобетонных дорожных покрытий с применением импортных фрез при ширине фрезерования до 2200 мм, толщина слоя до 5 см | 100м2 | 0.97
| Лом асфальтобетона | т | 9.6
| Перевозка грузов автомобилями-самосвалами грузоподъемностью 10 т работающих вне карьера на расстояние: I класс груза до 10 км | т | 9.6
7 | Розлив вяжущих материалов | т | 0.078
| Битумная эмульсия | т | 0.0803
8 | Устройство выравнивающего слоя из асфальтобетонной смеси: с применением укладчиков асфальтобетона | 100 т | 0.114
| Смеси асфальтобетонные дорожные, аэродромные и асфальтобетон (горячие для пористого асфальтобетона щебеночные и гравийные), марка: II | т | 11.506
12 | Укрепление обочин щебнем толщиной 10 см | 1000 м2 | 0.23
| Смеси готовые щебеночно-песчаные (ГОСТ 25607-2009) номер: С5, размер зерен 0-40 мм | м3 | 20.28